## Sheet1
南京大学鼓楼校区海外教育学院家具招标技术规格说明
序号 | 房间 | 名称 | 参考配置及规格 | 单位 | 数量
1 | 102报告厅 | 2人桌（提供样品） | 01：尺寸：1200mm，450mm，750mm。 02：板材：采用优质三聚氰胺饰面，E0级刨花板基材。台面厚度25mm，档板厚度15mm，PVC胶边。 03钢架托板：采用优质高精度一级冷轧钢板和钢管组合焊接成型，两边托板壁厚1.4mm，两条方形钢管25*25，壁厚0.7mm，表面采用防锈静电喷涂处理，承受力大。 04：折叠机构：采用开关轴勾和弹簧及塑料件组成控制，由壁厚2.5mm冷轧钢板冲压件和圆形钢管Ø16*0.7mm组合焊接，表面采用防锈静电喷涂处理，实用牢固，承受力大。 05：台脚：采用塑胶配件、优质高精度一级冷轧钢板和钢管组合焊接成型，支撑片为壁厚2.5mm冷轧钢板冲压成型，经防腐、防锈处理，结构稳固，；表面静电喷涂热固性粉末，抗腐蚀力强； 06：拉杆：采用优质高精度一级冷轧钢板及钢管组合焊接成型，支撑盖为壁厚1.4mm冷轧钢板冲压成型，横梁为蛋形钢管25*50，壁厚0.8mm，表面经防锈静电喷涂处理，承受力大。 07：书网：书网采用塑胶配件、优质高精度一级冷轧钢板及圆管组合焊接成型，层板为194*15，壁厚0.7mm，冲孔折弯，圆形钢管Ø16，壁厚0.7mm，表面采用防锈静电喷涂处理，实用牢固，承受力大。(书网长度跟随定制尺寸变化） | 组 | 23
|  | 3人桌 | 01：尺寸：1800mm，450mm，750mm。 02：板材：采用优质三聚氰胺饰面，E0级刨花板基材。台面厚度25mm，档板厚度15mm，PVC胶边。 03钢架托板：采用优质高精度一级冷轧钢板和钢管组合焊接成型，两边托板壁厚1.4mm，两条方形钢管25*25，壁厚0.7mm，表面采用防锈静电喷涂处理，承受力大。 04：折叠机构：采用开关轴勾和弹簧及塑料件组成控制，由壁厚2.5mm冷轧钢板冲压件和圆形钢管Ø16*0.7mm组合焊接，表面采用防锈静电喷涂处理，实用牢固，承受力大。 05：台脚：采用塑胶配件、优质高精度一级冷轧钢板和钢管组合焊接成型，支撑片为壁厚2.5mm冷轧钢板冲压成型，经防腐、防锈处理，结构稳固，；表面静电喷涂热固性粉末，抗腐蚀力强； 06：拉杆：采用优质高精度一级冷轧钢板及钢管组合焊接成型，支撑盖为壁厚1.4mm冷轧钢板冲压成型，横梁为蛋形钢管25*50，壁厚0.8mm，表面经防锈静电喷涂处理，承受力大。 07：书网：书网采用塑胶配件、优质高精度一级冷轧钢板及圆管组合焊接成型，层板为194*15，壁厚0.7mm，冲孔折弯，圆形钢管Ø16，壁厚0.7mm，表面采用防锈静电喷涂处理，实用牢固，承受力大。(书网长度跟随定制尺寸变化） | 组 | 14
|  | 讲台 | 01：外形尺寸：720*580*800mm 02：板材：采用优质三聚氰胺饰面，E0级刨花板基材。台面厚度25mm，档板厚度15mm，PVC胶边。 03：可移动 | 组 | 1
|  | 椅子（提供样品） | 1.椅身：全新聚丙烯加玻璃纤维，一体成型，尺寸：长度480mm.宽度460mm.高度470mm.椅身厚度3-6mm. 2.1.椅脚：由直径11mm实心钢，韧性和稳定性强； 2.2.脚垫：全新聚丙烯加玻璃纤维制作，抗磨损性强。采用配套的耐磨塑料材质； | 把 | 88
2 | 402办公室 | 工位桌 | 01：尺寸1400mm*600mm*750mm 02：板材：采用优质三聚氰胺饰面，E0级刨花板基材，台面厚度25mm； 03：脚架：采用壁厚≥1.5mm的钢制金属脚架；表面静电喷涂热固性粉末，抗腐蚀力强； 04：封边条：采用ABS激光封边条 05：五金件：采用（静音缓冲铰链、静音阻尼导轨、锁具等）连接紧密，启闭灵活，操作方便，无杂音，无松动。 06：脚轮：采用PA材料，组装后经过高温热处理，轮片直径60mm。经10万次行走循环测试和136公斤冲击测试，符合BIFMA和QB2280标准，通过负16度低温测试。 07：配置桌面屏风，一体化插座，活动柜（带密码锁） | 组 | 6
|  | 椅子（提供样品） | 01：面料：靠背和座垫采用环保优质高弹性特种网布 02：椅背：靠背骨架采用PA材质加高强度玻璃纤维，椅背升降调节4.5cm。 03：腰靠：采用旋转式调节海棉腰靠，可升降调节、前后调节。 04：扶手：4D多功能扶手，可多维度调节（扶手向后可旋转180°，向内旋转45°），满足不同坐姿对手肘支撑的需求； 05：座垫：坐垫骨架采用15毫米高强度层压胶合板，填充物高密度海绵组合，面料为环保透气布料。 06：底盘：采用无极倾仰底盘，2.5MM加厚防爆钢板，倾仰角度165度，随意锁定调节。 07：气杆：气杆棒芯采用2.5MM的优质无缝钢管，3级气杆标准 08：椅脚：采用PA+30%玻璃纤维材料，注塑一体成型，椅脚直径700mm； 09：脚轮：采用PA材料，组装后经过高温热处理，轮片直径60mm。经10万次行走循环测试和136公斤冲击测试，符合BIFMA和QB2280标准，通过负16度低温测试。 | 把 | 6
|  | 文件柜 | 01：1800mm，850mm,390mm。 02：基材：采用宝钢、首钢、鞍钢或同等档次品牌一级冷轧钢板折压成型，厚度≥0.8mm，防腐、防锈处理，结构稳固，承重承压性好、硬度优良、耐撞击；表面静电喷涂热固性粉末，涂层膜厚度均匀，内外一致，附着力好、硬度优良、耐撞击，抗腐蚀力强； 03：五金件：采用海蒂诗、海福乐、BMB或同等档次品牌五金件（静音缓冲铰链、静音阻尼导轨、锁具等）连接紧密，启闭灵活，操作方便，无杂音，无松动。 | 件 | 5
|  | 单人沙发 | 01：外形尺寸840*820*760 02：饰面：采用优质西皮饰面，纹路细致，色泽均匀，厚度均匀，手感柔软、细腻、有韧性、富有弹性，游离甲醛≤15mg/kg，经防霉处理； 03： 海绵：采用高密度高回弹阻燃海绵，通过香烟抗引燃试验，表面带有保护面、软硬适中、不变形，无刺激性气味，座面密度≥45kg/m³，其他部位密度≥35kg/m³； 04：内框：采用天然实木内框，木材含水率≤12%，无虫蚀、无腐朽材，木材经四面刨光处理，结合部位无松动； 05：脚架：采用壁厚≥1.5mm的钢制金属脚架，经防腐、防锈处理，结构稳固，承重承压性好、硬度优良、耐撞击；表面静电喷涂热固性粉末，涂层膜厚度均匀，内外一致，附着力好、硬度优良、耐撞击，抗腐蚀力强。 | 件 | 2
|  | 茶几 | 01：尺寸550mm*550mm 02：面材：采用优质三聚氰胺饰面，E0级刨花板基材，经过防虫、防潮、防腐处理，表面防刮耐磨。台面厚度25mm； 03：脚架：采用壁厚≥1.5mm的钢制金属脚架，表面静电喷涂热固性粉末，抗腐蚀力强； 04：封边条：采用ABS激光封边条 | 件 | 1
3 | 603办公室 | 工位桌 | 01：尺寸1400mm*600mm*750mm 02：板材：采用优质三聚氰胺饰面，E0级刨花板基材，台面厚度25mm； 03：脚架：采用壁厚≥1.5mm的钢制金属脚架；表面静电喷涂热固性粉末，抗腐蚀力强； 04：封边条：采用ABS激光封边条 05：五金件：采用（静音缓冲铰链、静音阻尼导轨、锁具等）连接紧密，启闭灵活，操作方便，无杂音，无松动。 06：脚轮：采用PA材料，组装后经过高温热处理，轮片直径60mm。经10万次行走循环测试和136公斤冲击测试，符合BIFMA和QB2280标准，通过负16度低温测试。 07：配置桌面屏风，一体化插座，活动柜（带密码锁） | 把 | 4
|  | 椅子 | 01：面料：靠背和座垫采用环保优质高弹性特种网布 02：椅背：靠背骨架采用PA材质加高强度玻璃纤维，椅背升降调节4.5cm。 03：腰靠：采用旋转式调节海棉腰靠，可升降调节、前后调节。 04：扶手：4D多功能扶手，可多维度调节（扶手向后可旋转180°，向内旋转45°），满足不同坐姿对手肘支撑的需求； 05：座垫：坐垫骨架采用15毫米高强度层压胶合板，填充物高密度海绵组合，面料为环保透气布料。 06：底盘：采用无极倾仰底盘，2.5MM加厚防爆钢板，倾仰角度165度，随意锁定调节。 07：气杆：气杆棒芯采用2.5MM的优质无缝钢管，3级气杆标准 08：椅脚：采用PA+30%玻璃纤维材料，注塑一体成型，椅脚直径700mm； 09：脚轮：采用PA材料，组装后经过高温热处理，轮片直径60mm。经10万次行走循环测试和136公斤冲击测试，符合BIFMA和QB2280标准，通过负16度低温测试。 | 把 | 4
|  | 文件柜 | 01：1800mm，850mm,390mm。 02：基材：采用宝钢、首钢、鞍钢或同等档次品牌一级冷轧钢板折压成型，厚度≥0.8mm，防腐、防锈处理，结构稳固，承重承压性好、硬度优良、耐撞击；表面静电喷涂热固性粉末，涂层膜厚度均匀，内外一致，附着力好、硬度优良、耐撞击，抗腐蚀力强； 03：五金件：采用海蒂诗、海福乐、BMB或同等档次品牌五金件（静音缓冲铰链、静音阻尼导轨、锁具等）连接紧密，启闭灵活，操作方便，无杂音，无松动。 | 件 | 4